## HW_Support
模块与控制宏 | 模块函数API | 函数简介
IOCTRL_CONFIG | io_ctrl_set_mode() | 函数简介：设置IO口的模式：上拉、下拉、开漏、通用输入输出等
| char io_ctrl_set_mode (IOPort Port, IOBit Bit, IOMode mode) | 函数参数1：Port，具体参数内容见IOPort枚举体中，填写内容可为IO_P0、IO_P1、IO_P2、IO_P3
函数参数2：Bit，具体参数内容见IOBit枚举体中，填写内容可为IO_Bit0、IO_Bit1、IO_Bit2、IO_Bit3、IO_Bit4 … IO_Bit7
函数参数3：mode，具体参数内容见IOMode枚举体中，填写内容可为IO_IN_OUT_PUT、IO_OUT_PUT_PP、IO_IN_PUT_ONLY、IO_OPEN_DRAIN
函数返回值：返回设置状态，设置成功返回0，不成功为负数。
使用注意：一般不需要使用，51的一般功能不用设置IO口模式。
| io_ctrl_set_high() | 函数简介：设置IO口的输出为高
| char io_ctrl_set_high (IOPort Port, IOBit Bit) | 函数参数1：Port，具体参数内容见IOPort枚举体中，填写内容可为IO_P0、IO_P1、IO_P2、IO_P3
函数参数2：Bit，具体参数内容见IOBit枚举体中，填写内容可为IO_Bit0、IO_Bit1、IO_Bit2、IO_Bit3、IO_Bit4 … IO_Bit7
函数返回值：返回设置状态，设置成功返回0，不成功为负数。
使用注意：设置P2^3口为高电平，写法为io_ctrl_set_high(IO_P2, IO_Bit3)
| io_ctrl_set_low() | 函数简介：设置IO口的输出为低
| char io_ctrl_set_low (IOPort Port, IOBit Bit) | 函数参数1：Port，具体参数内容见IOPort枚举体中，填写内容可为IO_P0、IO_P1、IO_P2、IO_P3
函数参数2：Bit，具体参数内容见IOBit枚举体中，填写内容可为IO_Bit0、IO_Bit1、IO_Bit2、IO_Bit3、IO_Bit4 … IO_Bit7
函数返回值：返回设置状态，设置成功返回0，不成功为负数。
使用注意：设置P2^3口为低电平，写法为io_ctrl_set_low(IO_P2, IO_Bit3)
| io_ctrl_read() | 函数简介：
| char io_ctrl_read (IOPort Port, IOBit Bit) | 函数参数1：Port，具体参数内容见IOPort枚举体中，填写内容可为IO_P0、IO_P1、IO_P2、IO_P3
函数参数2：Bit，具体参数内容见IOBit枚举体中，填写内容可为IO_Bit0、IO_Bit1、IO_Bit2、IO_Bit3、IO_Bit4 … IO_Bit7
函数返回值：返回读取到的端口电平，=1表示端口为高电平，=0表示端口为低电平
使用注意：读取P2^3口的电平，写法为char status = io_ctrl_set_low(IO_P2, IO_Bit3);
| GPIO_SET_HIGH(GPIO) | 函数简介：设置IO口输出为高电平，使用方法为：GPIO_SET_HIGH(P1^4)；
| GPIO_SET_LOW(GPIO) | 函数简介：设置IO口输出为低电平，使用方法为：GPIO_SET_LOW(P1^4)；
| GPIO_SET_TOGGLE(GPIO) | 函数简介：设置IO口输出电平翻转，使用方法为：GPIO_SET_TOGGLE(P1^4)；
| IO_CTRL_SET_HIGH(PORT, BIT) | 函数简介：设置IO口输出为高电平，使用方法为：IO_CTRL_SET_HIGH(P1, 4)；
| IO_CTRL_SET_LOW(PORT, BIT) | 函数简介：设置IO口输出为低电平，使用方法为：IO_CTRL_SET_LOW(P1, 4)；
| IO_CTRL_PORT_SET_HIGH(PORT, DATA) | 函数简介：设置一组IO口输出为数据的电平，使用方法为：IO_CTRL_PORT_SET_HIGH(P1, 0xf8)；
TIMER0_CONFIG | Timer0Init() | 函数简介：定时器0初始化函数，状态已开启
| void Timer0Init(uint mode, uint us, void *callback) | 函数参数1：mode，具体参数内容见TIMER0_MODE枚举体中，填写内容可为TIMER0_MODE_0、TIMER0_MODE_1 … TIMER0_MODE_3
函数参数2：ms，定时器0定时时间，以微妙为单位
函数参数3：callback，定时器0中断服务函数的回调函数
函数返回值：NULL
使用注意：
| Timer0Init_NoOpen() | 函数简介：定时器0初始化函数，状态未开启
| void Timer0Init_NoOpen(uint mode, uint us, void *callback) | 函数参数1：mode，具体参数内容见TIMER0_MODE枚举体中，填写内容可为TIMER0_MODE_0、TIMER0_MODE_1 … TIMER0_MODE_3
函数参数2：ms，定时器0定时时间，以微妙为单位
函数参数3：callback，定时器0中断服务函数的回调函数
函数返回值：NULL
使用注意：
| Timer0Open() | 函数简介：打开定时器0
| void Timer0Open(void) | 函数返回值：NULL
使用注意：
| Timer0Close() | 函数简介：关闭定时器0
| void Timer0Close(void) | 函数返回值：NULL
使用注意：
TIMER1_CONFIG | Timer1Init() | 函数简介：定时器1初始化函数，状态已开启
| void Timer1Init(uint mode, uint us, void *callback) | 函数参数1：mode，具体参数内容见TIMER0_MODE枚举体中，填写内容可为TIMER0_MODE_0、TIMER0_MODE_1 … TIMER0_MODE_3
函数参数2：ms，定时器1定时时间，以微妙为单位
函数参数3：callback，定时器0中断服务函数的回调函数
函数返回值：NULL
使用注意：
| Timer1Init_NoOpen() | 函数简介：定时器1初始化函数，状态未开启
| void Timer1Init_NoOpen(uint mode, uint us, void *callback) | 函数参数1：mode，具体参数内容见TIMER1_MODE枚举体中，填写内容可为TIMER1_MODE_0、TIMER1_MODE_1、TIMER1_MODE_2
函数参数2：ms，定时器1定时时间，以微妙为单位
函数参数3：callback，定时器1中断服务函数的回调函数
函数返回值：NULL
使用注意：
| Timer1Open() | 函数简介：打开定时器1
| void Timer1Open(void) | 函数返回值：NULL
使用注意：
| Timer1Close() | 函数简介：关闭定时器1
| void Timer1Close(void) | 函数返回值：NULL
使用注意：
| Timer1Pause() | 函数简介：暂停定时器1
| void Timer1Pause(void) | 函数返回值：NULL
使用注意：
| Timer1Start() | 函数简介：开始定时器1
| void Timer1Start(void) | 函数返回值：NULL
使用注意：
TIMER2_CONFIG | Timer2Init() | 函数简介：定时器2初始化函数，状态已开启
| void Timer2Init(uint mode, uint us, void *callback) | 函数参数1：mode，具体参数内容见TIMER2_MODE枚举体中，填写内容可为TIMER2_MODE_CAPTURE、TIMER2_MODE_TIMING
函数参数2：ms，定时器2定时时间，以微妙为单位
函数参数3：callback，定时器2中断服务函数的回调函数
函数返回值：NULL
使用注意：
| Timer2Init_NoOpen() | 函数简介：定时器2初始化函数，状态未开启
| void Timer2Init_NoOpen(uint mode, uint us, void *callback) | 函数参数1：mode，具体参数内容见TIMER2_MODE枚举体中，填写内容可为TIMER2_MODE_CAPTURE、TIMER2_MODE_TIMING
函数参数2：ms，定时器2定时时间，以微妙为单位
函数参数3：callback，定时器2中断服务函数的回调函数
函数返回值：NULL
使用注意：
| Timer2Open() | 函数简介：打开定时器2
| void Timer2Open(void) | 函数返回值：NULL
使用注意：
| Timer2Close() | 函数简介：关闭定时器2
| void Timer2Close(void) | 函数返回值：NULL
使用注意：
| Timer2Pause() | 函数简介：暂停定时器2
| void Timer2Pause(void) | 函数返回值：NULL
使用注意：
| Timer2Start() | 函数简介：开始定时器2
| void Timer1Start(void) | 函数返回值：NULL
使用注意：
UART_CONFIG | UART_Init() | 函数简介：串口初始化函数
| void UART_Init(void *callback) | 函数参数1：callback，串口接收中断回调函数
函数返回值：NULL
使用注意：
| UART_SendByte() | 函数简介：串口发送一个字节数据的函数
| void UART_SendByte(uchar dat) | 函数参数1：dat，需要发送的字符
函数返回值：NULL
使用注意：
| UART_SendStr() | 函数简介：串口发送一个字符串的函数
| void UART_SendStr(uchar *str) | 函数参数1：str，需要发送的字符串，以指针形式传递
函数返回值：NULL
使用注意：
| UART_SendByteArr() | 函数简介：串口发送一个数组
| void UART_SendByteArr(uchar *byte_arr, uint arr_len) | 函数参数1：byte_arr，需要发送的数组，以指针形式传递
函数参数2：arr_len，需要传递数组的大小
函数返回值：NULL
使用注意：
MEMPOOL_CONFIG | mempool_init () | 函数简介：初始化一块内存块，给stdlib.h使用
| void mempool_init (void) | 函数参数1：NULL
函数返回值：NULL
使用注意：在使用malloc、calloc、free这些来管理内存前，需开启这个模块（开启后系统自动调用初始化），且芯片RAM需大于512Byte
GTIMER_CONFIG | GTimer_Init () | 函数简介：初始化通用定时器，是在硬件定时器2上实现的一个软件通用定时器，定时时间是10ms
| void GTimer_Init (void) | 函数参数1：NULL
函数返回值：NULL
使用注意：使用通用定时器就建议不要使用硬件定时器2，同时使用可能会导致某一个定时器功能不能使用。且这个函数已被系统自动调用
| GTimer_Start () | 函数简介：启动通用定时器服务
| void GTimer_Start (void) | 函数参数1：NULL
函数返回值：NULL
使用注意：需要启动服务，才能正常使用通用定时器服务。且这个函数已被系统自动调用
| GTimer_Stop () | 函数简介：停止通用定时器服务
| void GTimer_Stop (void) | 函数参数1：NULL
函数返回值：NULL
使用注意：一般用不到这个函数
| GTimer_OBJJoin () | 函数简介：添加任务到通用定时器服务
| char GTimer_OBJJoin (void* funcptr, void* funcarg) | 函数参数1：funcptr，任务函数指针
函数参数2：funcarg，任务函数参数，且为指针传参，不需要参数就填NULL
函数返回值：任务函数是否添加到服务列表，>=0：添加成功，<0：添加失败
使用注意：
| GTimer_OBJRemove () | 函数简介：移除通用定时器中已有任务
| char GTimer_OBJRemove (void* funcptr) | 函数参数1：funcptr，需要移除的任务函数指针
函数返回值：任务是否从服务列表移除，>=0：移除成功，<0：移除失败
使用注意：
| GTimer_OBJRun () | 函数简介：运行通用定时器中已有任务
| char GTimer_OBJRun (void* funcptr) | 函数参数1：funcptr，需要运行的任务函数指针
函数返回值：任务是否运行成功，>=0：运行成功，<0：运行失败
使用注意：
| GTimer_OBJPause () | 函数简介：暂停通用定时器中已有任务
| char GTimer_OBJPause (void* funcptr) | 函数参数1：funcptr，需要暂停的任务函数指针
函数返回值：任务是否暂停成功，>=0：暂停成功，<0：暂停失败
使用注意：

## SW_Support
模块宏 | 模块函数 | 函数简介
SW_GCAPTURE_CONFIG
SW_GDELAY_CONFIG | Gdelay_ms () | 函数简介：毫秒级软件延时
| void Gdelay_ms (uint ms) | 函数参数1：ms，需要延时的时间，以ms为单位
函数返回值：NULL
使用注意：
| Gdelay_10ms () | 函数简介：10毫秒级软件延时
| void Gdelay_10ms (uint ms10) | 函数参数1：10ms，需要延时的时间，以10ms为单位
函数返回值：NULL
使用注意：
| Gdelay_ns () | 函数简介：纳秒级软件延时
| void Gdelay_ns (uint ns) | 函数参数1：ns，需要延时的时间，以ns为单位
函数返回值：NULL
使用注意：
| Gdelay_10ns () | 函数简介：10纳秒级软件延时
| void Gdelay_10ns (uint ns10) | 函数参数1：10ns，需要延时的时间，以10ns为单位
函数返回值：NULL
使用注意：读取P2^3口的电平，写法为char status = io_ctrl_set_low(IO_P2, IO_Bit9);
GTIMER_CONFIG | SOFTTimer_Init() | 函数简介：初始化软件定时器，是在通用定时器上实现的一个软件定时器
| void SOFTTimer_Init(void) | 函数参数1：NULL
函数返回值：NULL
使用注意：使用通用定时器就建议不要使用硬件定时器2，同时使用可能会导致某一个定时器功能不能使用。且这个函数已被系统自动调用
| SOFTTimer_Start() | 函数简介：启动软件定时器服务
| void SOFTTimer_Start(void) | 函数参数1：NULL
函数返回值：NULL
使用注意：需要启动服务，才能正常使用通用定时器服务。且这个函数已被系统自动调用
| SOFTTimer_Stop() | 函数简介：停止软件定时器服务
| void SOFTTimer_Stop(void) | 函数参数1：NULL
函数返回值：NULL
使用注意：一般用不到这个函数
| SOFTTimer_OBJJoin() | 函数简介：添加任务到软件定时器服务
| char SOFTTimer_OBJJoin(uint timer_ms, void* callback, void* arg) | 函数参数1：timer_ms，任务需要延时的时间
函数参数2：callback，任务函数指针
函数参数3：arg，任务函数参数，且为指针传参，不需要参数就填NULL
函数返回值：任务函数是否添加到服务列表，>=0：添加成功，<0：添加失败
使用注意：
| SOFTTimer_OBJRemove() | 函数简介：移除软件定时器中已有任务
| char SOFTTimer_OBJRemove(void* callback) | 函数参数1：callback，需要移除的任务函数指针
函数返回值：任务是否从服务列表移除，>=0：移除成功，<0：移除失败
使用注意：
| SOFTTimer_OBJPause() | 函数简介：暂停软件定时器中已有任务
| char SOFTTimer_OBJPause(void* callback) | 函数参数1：callback，需要暂停的任务函数指针
函数返回值：任务是否暂停成功，>=0：暂停成功，<0：暂停失败
使用注意：
| SOFTTimer_OBJRun() | 函数简介：运行软件定时器中已有任务
| char SOFTTimer_OBJRun(void* callback) | 函数参数1：callback，需要运行的任务函数指针
函数返回值：任务是否运行成功，>=0：运行成功，<0：运行失败
使用注意：

## HW_Driver
模块宏 | 模块函数 | 函数简介
AD0809_CONFIG | ad0809_read() | 函数简介：读取AD0809的值
| int ad0809_read(uchar channel, uchar *ad_data) | 函数参数1：channel，AD0809的通道选择，一共有8个通道选择
函数参数2：ad_data，读取数据保存的位置，以指针传递
函数返回值：是否读取到数据
使用注意：需要设置AD0809时钟才能使AD0809正常工作
| ad0809_clk_init() | 函数简介：设置AD0809的时钟
| void ad0809_clk_init(void) | 函数参数1：NULL
函数返回值：NULL
使用注意：函数内部实现需要进行替换，可以利用通用定时器或者定时器1等来实现
AD5320_CONFIG | DA_AD5320() | 函数简介：AD5320发送函数，设置AD5320的输出值
| void DA_AD5320(uint dat) | 函数参数1：dat，AD5320的输出值
函数返回值：NULL
使用注意：未验证
AD9850_CONFIG
AD9851_CONFIG
AD9852_CONFIG
AD9853_CONFIG
AD9854_CONFIG